## Sheet1
exp_series | exp_id | exp_date | person | species | wetsus_strain | volume_reactor_L | H2O_flow_l_h | HRT_min | gas_flow_l_h | ozone_in_mg_h | ozone_out_mg_h | ozone_absorbed_mg_h | ozone_load_mg_m3 | COD_spiked_effluent_mg_L | COD_load_mg_h | ozone_COD_g_g | COD_effluent_mg_L
ozon_exp | exp_1 | 20230829 | ELLY | E.coli | ATCC_22592 | 3.5 | 15 | 14 | 10.6 | 32.3 | 4.3 | 28 | 296.8 | 154 | 2310 | 0.12848 | 28.5
ozon_exp | exp_2 | 20230905 | ELLY | E.coli | ATCC_22592 | 3.5 | 15 | 14 | 10.2 | 42.07 | 0.7 | 41.37 | 421.974 | 213 | 3195 | 0.13207 | 25.9
ozon_exp | exp_3 | 20230906 | ELLY | E.coli | ATCC_22592 | 3.5 | 15 | 14 | 10.1 | 41.2 | 1.3 | 39.9 | 402.99 | 211 | 3165 | 0.12733 | 27.3
ozon_exp | exp_4 | 20230912 | ELLY | P.aeruginosa | DSM_50071 | 3.5 | 15 | 14 | 10.2 | 42.05 | 3.2 | 38.85 | 396.27 | 215 | 3225 | 0.12287 | 26.1
ozon_exp | exp_5 | 20230913 | ELLY | P.aeruginosa | DSM_50071 | 3.5 | 15 | 14 | 10.4 | 42.5 | 4.55 | 37.95 | 394.68 | 214 | 3210 | 0.12295 | 37.2
ozon_exp | exp_6 | 20230926 | ELLY | P.aeruginosa | DSM_50071 | 3.5 | 15 | 14 | 10.1 | 42.6 | 2.8 | 39.8 | 401.98 | 214 | 3210 | 0.12523 | 25.9